## free-motion_-_orderlist
ID	INDEX	count	Comment	part name	Mouser Ordner Number	Ext. Supplier	Ext. Order Number	Price per part (€)	Price (€)
1	U1	1	Teensy build: leave out if you don't need smartphone connection	BLUEFR_LE_UART_FR_BLE	485-2479			14,88	14,88
2	Q2	1		LP0701N3-G	689-LP0701N3-G			1,4	1,4
3	R3,R15	2		100R	MFR-25FRF52-100R			0,085	0,17
4	R13,R16,R4,R7,R9,R2,R6	7		1K	MFR-25FRF52-1K			0,085	0,595
5	R17	1		1K1	MFR-25FRF52-1K1			0,085	0,085
6	R8	1		470R	MFR-25FRF52-470R			0,085	0,085
7	R5,R11,R12	3		2K	MFR-25FRF52-2K			0,085	0,255
8	R10,R14	2		3K9	MFR-25FRF52-3K9			0,085	0,17
9	R1	1		6K8	MFR-25FRF52-6K8			0,085	0,085
10	K1	1	Use spare from position 23. not needed for Teensy build	header 3pin	-			0	0
11	SP1	1	Teensy build: leave out if you don't need acoustic feedback	CPE-165	490-CPE-165			1,01	1,01
12	JP2,JP1	2	Use spare from position 23 or short with solder. Must not be shorted for Teensy build.	jumper wire / header 2pin	-			0	0
13	D1	1	Can be a 5V Zener, too	Std Diode / Zener 5V	TZX5V1B-TAP			0,17	0,17
14	D5,D4,D2,D3,D6	5		ZENER 5V	TZX5V1B-TAP			0,17	0,85
15	C2,C3,C1	3		1uF	C333C105K5R5TA			0,377	1,131
16	Q5,Q3,Q1	3		BC547	512-BC547BTA			0,179	0,537
17	Q4	1		BC557	512-BC557BTA			0,196	0,196
18	P1,P2,P3,P4	4	recommended but soldering cables directly on PCB is possible, too	PHOENIX1989780	651-1989780			0,655	2,62
19	U2	1	Teensy build: leave out if you don't need terrain based motorcontrol	SEN-13762	474-SEN-13762			12,71	12,71
20	U3	1		78L05	926-LM78L05ACZ/NOPB			0,51	0,51
21	U4	1		TEENSY_3.2	474-DEV-13736			19,87	19,87
22	Outl	1		EuroBoard 80mmX50mm	-	oshpark.com		5	5
23	-	2	Use for all modules	Header	M20-9992545			0,731	1,462
24	-	1	Bus-connector external female 6 pol	Phoenix 1522192	651-1522192			19,96	19,96
25	-	1	Bus-connector external male 6 pol	Phoenix 1522095	651-1522095			17,33	17,33
26	-	1	Bus-connector internal male 6 pol - can replace pos.23 for BH2017 series	06T-JWPF-VSLE-D	-	rs-online.com	820-1282	22,66	22,66
27	-	1	Bus-connector internal female 6 pol - can replace pos.24 for BH2017 series	06R-JWPF-VSLE-D	-	rs-online.com	820-1289	14,43	14,43
28	-	1	Crimp Contacts male for pos.26	01SWPTSWPT-24L-150	-	rs-online.com	820-1298	5,91	5,91
29	-	1	Crimp Contacts female for pos.27	01SWPRSWPR-24L-150	-	rs-online.com	820-1286	5,91	5,91
30	-	1	leave out if you don't need automatic light switch	SFH 3310	720-SFH3310			0,774	0,774
31	-	1		Enclosure	546-1591XXBSBK			5,28	5,28
32		1		jumper wire	932-MIKROE-511			2,55	2,55
33		1		CH340G USB to Serial (TTL) Module/Adapter	713-317990026			1,66	1,66

									160,255